## 分部分项工程量清单与计价表
分部分项工程量清单与计价表
工程名称：2025年上海理工大学消防年检整改维修工程 | [6 empty] | 标段： |  | 第 1 页 共 7 页
序号 | 项目编码 | 项目名称 | 项目特征描述 | 工程内容 | 计量 单位 | 工程量 | 金 额(元) |  |  |  |  | 备注
[7 empty] | 综合单价 | 合 价 |  | 其 中
[10 empty] | 人工费 | 材料及工程设备暂估价
六公寓1回路及6回路线路维修
1 | 030411004001 | WDZBN-RYJS2*1.5 |  | 1.配线 2.钢索架设（拉紧装置安装） 3.支持体（夹板、绝缘子、槽板等)安装 | m | 800
分部小计
理科实验中心报警主机电源线敷设
2 | 030411004002 | WDZBN-BYJ3*2.5 |  | 1.配线 2.钢索架设（拉紧装置安装） 3.支持体（夹板、绝缘子、槽板等)安装 | m | 5
分部小计
理科实验中心电梯迫降模块更换
3 | 030904008001 | 控制模块 |  | 1.安装 2.校接线 3.编码 4.调试 | 个 | 1
分部小计
理科实验中心走道烟感移位
本页小计
注：招标人需以书面形式打印综合单价分析表的，请在备注栏内打√。 | [8 empty] | 增值税
分部分项工程量清单与计价表
工程名称：2025年上海理工大学消防年检整改维修工程 | [6 empty] | 标段： |  | 第 2 页 共 7 页
序号 | 项目编码 | 项目名称 | 项目特征描述 | 工程内容 | 计量 单位 | 工程量 | 金 额(元) |  |  |  |  | 备注
[7 empty] | 综合单价 | 合 价 |  | 其 中
[10 empty] | 人工费 | 材料及工程设备暂估价
4 | 030703007001 | 聚烟板直径400 |  | 1.风口制作、安装 2.散流器制作、安装 3.百叶窗安装 | 个 | 42
5 | 030411004003 | WDZBN-RYJS2*1.5 |  | 1.配线 2.钢索架设（拉紧装置安装） 3.支持体（夹板、绝缘子、槽板等)安装 | m | 21
6 | 031003010001 | 金属软管DN16 |  | 1.安装 | m | 21
分部小计
南二及第三宿舍报警主机备电更换
7 | 030904016001 | 蓄电池7AH |  | 1.安装 2.调试 | 节 | 4
分部小计
配电间模块箱安装及模块移位
8 | 030904008002 | 6位模块箱 |  | 1.安装 2.校接线 3.编码 4.调试 | 个 | 9
9 | 030411003001 | 防火桥架50*100 |  | 1.本体安装 2.接地 3.支架配件安装 | m | 6
本页小计
注：招标人需以书面形式打印综合单价分析表的，请在备注栏内打√。 | [8 empty] | 增值税
分部分项工程量清单与计价表
工程名称：2025年上海理工大学消防年检整改维修工程 | [6 empty] | 标段： |  | 第 3 页 共 7 页
序号 | 项目编码 | 项目名称 | 项目特征描述 | 工程内容 | 计量 单位 | 工程量 | 金 额(元) |  |  |  |  | 备注
[7 empty] | 综合单价 | 合 价 |  | 其 中
[10 empty] | 人工费 | 材料及工程设备暂估价
10 | 030411004004 | WDZBN-RYJS2*1.5 |  | 1.配线 2.钢索架设（拉紧装置安装） 3.支持体（夹板、绝缘子、槽板等)安装 | m | 72
11 | 030411004005 | WDZBN-BYJ2*2.5 |  | 1.配线 2.钢索架设（拉紧装置安装） 3.支持体（夹板、绝缘子、槽板等)安装 | m | 72
分部小计
六公寓1#楼7楼及2#楼16楼消防软管卷盘更换
12 | 030901010001 | 消防软管卷盘 |  | 1.箱体及消火栓安装 2.配件安装 | 套 | 2
分部小计
六公寓喷淋泵及消防泵维修保养
13 | 030109001001 | 水泵维修保养 |  | 1.本体安装 2.泵拆装检查 3.电动机安装 4.二次灌装 5.单机试运转 6.补刷（喷)油漆 7.设备附件安装 | 台 | 2
本页小计
注：招标人需以书面形式打印综合单价分析表的，请在备注栏内打√。 | [8 empty] | 增值税
分部分项工程量清单与计价表
工程名称：2025年上海理工大学消防年检整改维修工程 | [6 empty] | 标段： |  | 第 4 页 共 7 页
序号 | 项目编码 | 项目名称 | 项目特征描述 | 工程内容 | 计量 单位 | 工程量 | 金 额(元) |  |  |  |  | 备注
[7 empty] | 综合单价 | 合 价 |  | 其 中
[10 empty] | 人工费 | 材料及工程设备暂估价
分部小计
六公寓消防水泵及喷淋泵控制柜更换
14 | 030109001002 | 消防泵及喷淋泵控制柜更换 |  | 1.本体安装 2.泵拆装检查 3.电动机安装 4.二次灌装 5.单机试运转 6.补刷（喷)油漆 7.设备附件安装 | 台 | 1
分部小计
六公寓消火栓按钮起泵程序编写
15 | 030905001001 | 联动编程 |  | 1.系统调试 | 项 | 1
分部小计
理科实验中心消火栓按钮起泵功能修复
16 | 030904008003 | 多线模块 |  | 1.安装 2.校接线 3.编码 4.调试 | 个 | 1
本页小计
注：招标人需以书面形式打印综合单价分析表的，请在备注栏内打√。 | [8 empty] | 增值税
分部分项工程量清单与计价表
工程名称：2025年上海理工大学消防年检整改维修工程 | [6 empty] | 标段： |  | 第 5 页 共 7 页
序号 | 项目编码 | 项目名称 | 项目特征描述 | 工程内容 | 计量 单位 | 工程量 | 金 额(元) |  |  |  |  | 备注
[7 empty] | 综合单价 | 合 价 |  | 其 中
[10 empty] | 人工费 | 材料及工程设备暂估价
17 | 030411004006 | WDZBN-RYJS2*1.5 |  | 1.配线 2.钢索架设（拉紧装置安装） 3.支持体（夹板、绝缘子、槽板等)安装 | m | 100
18 | 030411001001 | SC25 |  | 1.电线管路敷设 2.钢索架设（拉紧装置安装） 3.预留沟槽 4.接地 5.砖墙开沟槽 | m | 100
19 | 010101003001 | 柏油路面开挖及恢复200*100 |  | 1.土方开挖 2.基底钎探 3.场内运输 | m | 20
分部小计
六公寓湿式报警阀更换
20 | 030901004001 | 湿式报警阀组DN150 |  | 1.安装 2.电气接线 3.调试 | 组 | 1
分部小计
六公寓东侧楼梯间喷淋头类型更换
本页小计
注：招标人需以书面形式打印综合单价分析表的，请在备注栏内打√。 | [8 empty] | 增值税
分部分项工程量清单与计价表
工程名称：2025年上海理工大学消防年检整改维修工程 | [6 empty] | 标段： |  | 第 6 页 共 7 页
序号 | 项目编码 | 项目名称 | 项目特征描述 | 工程内容 | 计量 单位 | 工程量 | 金 额(元) |  |  |  |  | 备注
[7 empty] | 综合单价 | 合 价 |  | 其 中
[10 empty] | 人工费 | 材料及工程设备暂估价
21 | 030901003001 | 喷淋头K80 |  | 1.安装 2.装饰盘安装 3.严密性试验 | 个 | 43
分部小计
理科实验中心消防广播主机更换
22 | 030904014001 | 广播主机500W |  | 1.安装 2.校接线 3.调试 | 台 | 1
分部小计
六公寓1楼门禁增加消防联动
23 | 030904008004 | 控制模块 |  | 1.安装 2.校接线 3.编码 4.调试 | 个 | 3
24 | 030411004007 | WDZBN-RYJS2*1.5 |  | 1.配线 2.钢索架设（拉紧装置安装） 3.支持体（夹板、绝缘子、槽板等)安装 | m | 30
本页小计
注：招标人需以书面形式打印综合单价分析表的，请在备注栏内打√。 | [8 empty] | 增值税
分部分项工程量清单与计价表
工程名称：2025年上海理工大学消防年检整改维修工程 | [6 empty] | 标段： |  | 第 7 页 共 7 页
序号 | 项目编码 | 项目名称 | 项目特征描述 | 工程内容 | 计量 单位 | 工程量 | 金 额(元) |  |  |  |  | 备注
[7 empty] | 综合单价 | 合 价 |  | 其 中
[10 empty] | 人工费 | 材料及工程设备暂估价
25 | 030411004008 | WDZBN-BYJ2*2.5 |  | 1.配线 2.钢索架设（拉紧装置安装） 3.支持体（夹板、绝缘子、槽板等)安装 | m | 30
26 | 030411001002 | JDG25 |  | 1.电线管路敷设 2.钢索架设（拉紧装置安装） 3.预留沟槽 4.接地 5.砖墙开沟槽 | m | 30
分部小计
本页小计
合 计
注：招标人需以书面形式打印综合单价分析表的，请在备注栏内打√。 | [8 empty] | 增值税